## Unbalanced Twisted Pair
Unbalanced Twisted Pair
Cable Length (L) | 50 | meter
Wire Spacing (D) | 2.1 | mm
Conductor Diameter (d) | 1.12 | mm
Number of Twists per meter (T) | 20
Dielectric Constant (er) | 2.1
Effective Permitivity (etp) | 1.56
Air Permitivity (eo) | 8.854e-12
Dielectric Permiability (u) | 1.2566e-06
Copper Conductivity (o1) | 58000000
Silver Conductivity (o2) | 61700000
Twist Angle | 7.5166 | degrees
Total Wire Length with twist | 50.4334 | meter
Propagation Velocity Factor | 0.80064
q | 0.5065
eeq | 1.5571
Ceq | 3.4886e-11 | Farad
Leq | 4.9663e-07 | Henry
Zeq | 119.3148 | Ohm
Enter the cable length, wire spacing, conductor diameter, and number of turns per meter to get the equivalent Capacitance, Inductance, and Impedance of the twisted pair. NOTE: Default values are for a 50m cable, with conductor separation of 2.1mm, and a wire diameter of 1.12mm, and 20 turns per meter.